## Sheet1
SL | Name | LCSC Part | Unit Price ($ USD) | Quantity | Total Price
1 | W25Q256JVEIQ (SPI Flash Memory with Dual/Quad SPI) | C2682312 | 5.18 | 1
2 | ESP32-S3-WROOM-1-N8 (MCU) | C2913198 | 4.77 | 1
3 | AP7361C-33ER-13 (5V-3.3V) | C3743528 | 0.3327 | 1
4 | AP63205WU-7 (12-5V) | C2071056 | 0.4398 | 1
5 | THVD1450DR (RS485) | C2671361 | 0.83 | 1
6 | HC-TYPE-C-16P-01M (USB C) | C2894899 | 0.48 | 1
7 | ZX-SH1.0-4PWT (4pin Connector) | C7430446 | 0.31 | 3
8 | CONN HEADER SMD R/A 4POS 1.25mm | C696092 | 0.63 | 1
9 | ZX-SH1.0-3PWT (3pin Connector) | C7430445 | 0.27 | 1
10 | USBLC6-2SC6 | C7519 | 0.82 | 1
11 | TS-1088-AR02016(Push Button) | C720477 | 0.53 | 2
12 | 2N7002 | C916396 | 0.44 | 2
13 | AO3401A | C15127 | 0.72 | 2
14 | BSD840NH6327XTSA1-VB | C22395962 | 0.2234 | 2
15 | SMBJ18A | C19077573 | 0.0479 | 2
16 | SS14 | C2480 | 0.0169 | 2
17 | UCD1H470MCL1GS () | C251040 | 0.2215 | 2
18 | SMNR4030-4R7MT | C135270 | 0.0534 | 1
19 | BZT52C8V2 | C19077406 | 0.018 | 2
20 | LED BLUE 0603 SMD | C19171394 | 0.0058 | 1
21 | LED RED 0603 SMD | C19171390 | 0.0059 | 1
22 | LED GREEN WATER CLEAR 0603 SMD | C22371297 | 0.0132 | 1
23 | BSMD1812-200-30V (PTC RESET FUSE 30V 2A) | C960026 | 0.1084 | 1
24 | 4.7k Ohm | C25900 | 0.0014 | 2
25 | 120 Ohm | C2909315 | 0.0016 | 1
26 | 2.2k ohm | C25879 | 0.0012 | 2
27 | 5.1k ohm | C25905 | 0.0012 | 6
28 | 10k ohm | C25744 | 0.0035 | 5
29 | 22R ohm | C114765 | 0.0014 | 3
30 | 1k ohm | C11702 | 0.0042 | 4
31 | 100R ohm | C25741 | 0.0031 | 4
32 | 100K | C25741 | 0.0031 | 6
33 | 10uF Capacitor | C440198 | 0.3824 | 2
34 | 100nF Capacitor | C14663 | 0.0109 | 11
35 | 1 uF Capacitor | C52923 | 0.0155 | 1
36 | 22uF | C59461 | 0.0238 | 2
37 | 220uF | C4747973 | 0.0299 | 1
38 | 47uF | C4747958 | 0.0291 | 2
|  |  | 16.9792 |  | Total